## 一二楼双层LED大屏
LED大屏项目
序号 | 设备名称 | 设备技术参数 | 数量 | 单位 | 备注
大屏系统：屏幕尺寸:4.20m×8.438m=35.440m²，含框面积：宽*高=4.6m*8.838=40.65m²
1 | LED显示屏 | 间距:1.56mm 使用环境:室内 模组尺寸(mm):150*168.75 LED灯型号:COB 亮度(nit):600 最大功耗(W/㎡):252 像素密度:410913pixels/m² 平均功耗(W/㎡):75.68 | 35.44 | m²
2 | 发送卡 | 带载230万；输入:1xDVI、1xHDMI；输出:6x网口、1xDVI(环出)、1xHDMI(环出)；19寸1U标准机箱 | 12 | 台
3 | 拼接处理器 | 1)客户端支持LINUX、麒麟操作系统，支持多用户登录，支持手机移动端软件控制和web页面控制矩阵信号切换 2)★支持信号类型：CVBS、YPbPr、VGA、RGBHV、DVI、HDMI、DP、3G-SDI/SD-SDI/HD-SDI、IP(H.264)、IP(H.265)、HDBaseT、FIBER光纤等2K视频信号的切换，支持HDMI2.0、HDMI1.4、HDBaseT-4K、DisplayPort1.2、FIBER-4K光纤等超高清4K视频信号的输入采集或4K视频信号的输出切换。（提供CNAS认证的第三方检测报告影印件） 3)▲最大支持≥9个输入卡槽，≥9个输出卡槽，支持输入≥36，输出≥36路，全60帧信号处理。矩阵所有板卡支持混插功能，不分输入板卡和输出板卡类型。（提供CNAS认证的第三方检测报告影印件，提供板卡支持混插演示视频佐证） 4)▲支持≥20组多行多列且非标分辨率LED拼接屏同时显示，支持软件回显与本地硬件回显两种方式，回显大屏数≥16组画面同时观看。（提供CNAS认证的第三方检测报告影印件） 5) HDBaseT输入输出信号支持内嵌的双向RS-232信号 ,双绞线传输距离≥100米。 6)▲配合智能语音控制系统可以实现SIP会话控制功能。（提供CNAS认证的第三方检测报告影印件） 7)▲支持图像拼接、分屏、开窗、漫游、叠加等功能，单屏可支持≥8图层显示；支持单板卡16图层拼接输出。（提供CNAS认证的第三方检测报告影印件，提供单屏开窗图层≥8视频佐证） 8)▲支持双控制卡热备功能，控制卡带开关按键可开启和关闭矩阵电源，支持电源冗余双备份和热插拔功能。（提供CNAS认证的第三方检测报告影印件，提供双控制卡机箱图片并加盖公章） 9)▲支持在线监测功能，通过扁平化图形化显示；支持故障报警功能，如：板卡、电源、风扇出现故障。（提供CNAS认证的第三方检测报告影印件及矩阵软件截图并加盖公章） 10)平均故障间隔时间MTBF≥140000小时。（提供CNAS认证的第三方检测报告影印件） | 1 | 台
4 | 主机嵌入式软件 | 1)与混合拼接矩阵主机配套使用 | 1 | 套
5 | HDMI输入板卡 | 1) 具备一卡4路HDMI-A接口，3.5mm音频座； 2) 输入最长距离达＞50M（需要HDMI特种线，传输介质是光纤类型）； 3) ▲板卡混插功能：卡槽为双向数据通道槽位，单个卡槽支持插入输入板卡或者输出板卡； 4) 支持模拟音频与HDMI内嵌音频选择输入； 5) 支持EDID读取功能； 6) 兼容HDMI1.3a的标准，HDCP1.3协议, DVI1.0协议； 7) 最大支持分辨率：HDPC：1920x1200P@60；HDTV：1920x1080P@60。 8）带信号指示灯，灯亮表示有信号，灯灭表示无信号。 | 2 | 块
6 | HDMI输出板卡 | 1) 支持一卡4路HDMI-A接口无缝输出，3.5mm音频座； 2) 输出最长距离达＞50M（需要HDMI特种线，传输介质是光纤类型）； 3) 支持热插拔，支持音视频信号一起切换,支持音频AUTO DELAY； 4) 支持模拟音频与HDMI内嵌音频同时输出； 5) 支持EDID读取功能； 6) 兼容HDMI1.3a的标准，HDCP1.3协议, DVI1.0协议； 7) 最大支持分辨率：HDPC：1920x1200P@60；HDTV：1920x1080P@60； 8) 输出端口支持单独修改分辨率和帧率；支持信号源无缝切换； 9）带信号指示灯，灯亮表示有信号，灯灭表示无信号。 | 1 | 块
7 | HDMI拼接输出卡 | 1) 具有一卡4路HDMI输出接口； 2) 具有拼接功能； 3) 输出最长距离达7M； 4) 支持板卡热插拔； 6) 支持LED不规则非标分辨率拼接输出，单屏输出最大分辨率支持1920*1080，向下兼容所有分辨率； 7) 单屏可开窗4图层，支持大屏信号叠加、漫游、缩放、拉伸、切换、多画面分割等拼接功能。 | 3 | 块
8 | 预览卡（条屏功能板卡） | 1路RJ45接口预览输出，可以同时分组查看16路视频图像信息或者自动轮巡；1路DVI接口预览+回显输出，支持1、4、9、16分屏。 应用H.264&JPEG多码流编码，帧率支持1/16~60fps； 支持热插拔； 支持通过预览控制视频切换；条屏滚动功能。 | 1 | 块
9 | 信息发布盒 | 1、4核A55的ARM处理器，主频1.8GHz，安卓11系统，性能强大。成本低，性价比高；2、 集安卓、发送为一体，体积小，更易被集成，可按照LCD显示屏的EDID自动调整播放窗口大 小，播放更便捷；3、一款全新的LCD/LED屏素材播控解决方案，随时随地、定点定时节目发 布，方式灵活；集群远程显示屏和内容监控，更高效；4、提供RS232中控接口和对接协议， 以及SDK二次开发包，可根据实际需求集成到第三方平台；5、在LED应用场景中，EMP400B 后端一般都需要搭配一台LED显示控制器，可通过USB Type-A接口与LED显示控制器的USB Type-B接口连接，实现对LED屏的亮度、电源和开关屏等远程控制。 | 1 | 台
10 | 控制电脑 | 不低于I5处理器，不低于8G内存，21寸1080P显示器 | 1 | 台
11 | 钢结构 | 含钢结构、20cm定制包边等。采用专用钢结构支架，拼接效果好，安装简单，美观轻巧。 | 40.66 | m²
12 | 安装调试、培训 | 钢结构和屏体的安装，显示屏调试及培训，包含屏体内部线材 | 40.66 | m²
13 | 铝塑板封底 | 地面到屏体下沿之间封铝塑板 | 2.76 | m²
14 | 配电柜 | 20KW | 1 | 台
15 | 大屏系统线材及综合布线 | 大屏内部线材，箱体间内部连接线缆 | 1 | 项
16 | 机柜 | 42U标准机柜 | 1 | 台
17 | 包装运输 | 显示屏出货后运输到安装地点 | 1 | 项
18 | 综合布线 | YJV4×6+1×4(mm²），电线从配电房到大屏，网线以及网络甲方拉至配电房 | 1 | 项 | 预估70米
19 | 音柱 | 功能特点： 1.采用铝合金压铸箱体，表面喷进口磨砂烤漆保护，防水防晒处理技术， 2.线柱外型，提高SPL以及减少垂直辐射波瓣宽度, 3.精确设计的扬声器频率响应，优化人声部分的高保真还原； 4.喇叭单元为铁氧体，拼接排列扬声器设计，用较少的扬声器实现更大范围的声场覆盖。 5.适合于会议室，多功能厅，体育场馆，宴会厅，音乐餐吧、影K（影院）等场所，都能够展现优异的语言清晰度，根据现场可点对点处理声场音效。 技术参数： 1.频率响应(±3dB)：150Hz-20kHz 2.单元: 9×3"full/25 mm(VC) 3.标称阻抗: 8 Ohm 功率: 270W(AES),540W(PEAK) 4.灵敏度: 96dB/w/m 5.最大声压级: 128dB 6.覆盖角度: H140°× V15° 7.插座: 4×NL4 speakon 8.产品尺寸(W×D×H): 115×125×826mm 9.净重: 11kg | 2 | 只
20 | 功放 | 功能特点： 1.支持5路话筒输入，4路音频输入，可手动选择； 2.话筒调节采用双混响电路、话筒空间感超强，每路话筒入各有单独增益调节，混音效果中回声、延时、高低音、混响深度独立可调，话筒直达声高音、中音、低音； 3.每路音频输入支持高音、中音、低音、左右平衡，总音量调节； 4.面板材料采用铝合金面板，设备整体精致、轻便、美观、大气; 5.蓝屏显示，可接插SD卡和USB卡，可读多种MP3版本和格式； 6.2X350W/8Ω功率输出，能同时外接两组8Ω专业音箱； 7.后面板包含1路录音输出、1路混音输出、扬声器AB组各左右声道输出，音频输出可扩展输出给其他音频设备； 8.功放采用AB类放大电路，装配原装进口大东芝功率管，工作效率高效稳定； 技术参数： 1.额定功率：2X350W/8Ω 2.话筒输入：5路 3.音乐输入：4路，手动选择 4.后板连接：音乐A、B组输入，录音输出、混音输出、扬声器AB组各左右声道输出。 5.MP3读卡：蓝屏显示、可接插SD卡和USB卡，可读多种MP3版本和格式、支持带蓝牙接收 6.产品尺寸(W*D*H)：430*400*130mm 7.重量：3.6Kg | 1 | 台

## 一楼单层LED大屏
LED大屏项目
序号 | 设备名称 | 设备技术参数 | 数量 | 单位 | 备注
大屏系统：屏幕尺寸:4.20m×3.375m=14.18m²，含框面积：宽*高=4.6m*3.775=17.37m²
1 | LED显示屏 | 间距:1.56mm 使用环境:室内 模组尺寸(mm):150*168.75 LED灯型号:COB 亮度(nit):600 最大功耗(W/㎡):252 像素密度:410913pixels/m² 平均功耗(W/㎡):75.68 | 14.18 | m²
2 | 发送卡 | 带载230万；输入:1xDVI、1xHDMI；输出:6x网口、1xDVI(环出)、1xHDMI(环出)；19寸1U标准机箱 | 4 | 台
3 | 拼接处理器 | 1)客户端支持LINUX、麒麟操作系统，支持多用户登录，支持手机移动端软件控制和web页面控制矩阵信号切换 2)★支持信号类型：CVBS、YPbPr、VGA、RGBHV、DVI、HDMI、DP、3G-SDI/SD-SDI/HD-SDI、IP(H.264)、IP(H.265)、HDBaseT、FIBER光纤等2K视频信号的切换，支持HDMI2.0、HDMI1.4、HDBaseT-4K、DisplayPort1.2、FIBER-4K光纤等超高清4K视频信号的输入采集或4K视频信号的输出切换。（提供CNAS认证的第三方检测报告影印件） 3)▲最大支持≥9个输入卡槽，≥9个输出卡槽，支持输入≥36，输出≥36路，全60帧信号处理。矩阵所有板卡支持混插功能，不分输入板卡和输出板卡类型。（提供CNAS认证的第三方检测报告影印件，提供板卡支持混插演示视频佐证） 4)▲支持≥20组多行多列且非标分辨率LED拼接屏同时显示，支持软件回显与本地硬件回显两种方式，回显大屏数≥16组画面同时观看。（提供CNAS认证的第三方检测报告影印件） 5) HDBaseT输入输出信号支持内嵌的双向RS-232信号 ,双绞线传输距离≥100米。 6)▲配合智能语音控制系统可以实现SIP会话控制功能。（提供CNAS认证的第三方检测报告影印件） 7)▲支持图像拼接、分屏、开窗、漫游、叠加等功能，单屏可支持≥8图层显示；支持单板卡16图层拼接输出。（提供CNAS认证的第三方检测报告影印件，提供单屏开窗图层≥8视频佐证） 8)▲支持双控制卡热备功能，控制卡带开关按键可开启和关闭矩阵电源，支持电源冗余双备份和热插拔功能。（提供CNAS认证的第三方检测报告影印件，提供双控制卡机箱图片并加盖公章） 9)▲支持在线监测功能，通过扁平化图形化显示；支持故障报警功能，如：板卡、电源、风扇出现故障。（提供CNAS认证的第三方检测报告影印件及矩阵软件截图并加盖公章） 10)平均故障间隔时间MTBF≥140000小时。（提供CNAS认证的第三方检测报告影印件） | 1 | 台
4 | 拼接处理器主机嵌入式软件 | 1、与混合拼接矩阵主机配套使用 | 1 | 套
5 | HDMI输入板卡 | 1) 具备一卡4路HDMI-A接口，3.5mm音频座； 2) 输入最长距离达＞50M（需要HDMI特种线，传输介质是光纤类型）； 3) ▲板卡混插功能：卡槽为双向数据通道槽位，单个卡槽支持插入输入板卡或者输出板卡； 4) 支持模拟音频与HDMI内嵌音频选择输入； 5) 支持EDID读取功能； 6) 兼容HDMI1.3a的标准，HDCP1.3协议, DVI1.0协议； 7) 最大支持分辨率：HDPC：1920x1200P@60；HDTV：1920x1080P@60。 8）带信号指示灯，灯亮表示有信号，灯灭表示无信号。 | 2 | 块
6 | HDMI输出板卡 | 1) 支持一卡4路HDMI-A接口无缝输出，3.5mm音频座； 2) 输出最长距离达＞50M（需要HDMI特种线，传输介质是光纤类型）； 3) 支持热插拔，支持音视频信号一起切换,支持音频AUTO DELAY； 4) 支持模拟音频与HDMI内嵌音频同时输出； 5) 支持EDID读取功能； 6) 兼容HDMI1.3a的标准，HDCP1.3协议, DVI1.0协议； 7) 最大支持分辨率：HDPC：1920x1200P@60；HDTV：1920x1080P@60； 8) 输出端口支持单独修改分辨率和帧率；支持信号源无缝切换； 9）带信号指示灯，灯亮表示有信号，灯灭表示无信号。 | 1 | 块
7 | HDMI拼接输出卡 | 1) 具有一卡4路HDMI输出接口； 2) 具有拼接功能； 3) 输出最长距离达7M； 4) 支持板卡热插拔； 6) 支持LED不规则非标分辨率拼接输出，单屏输出最大分辨率支持1920*1080，向下兼容所有分辨率； 7) 单屏可开窗4图层，支持大屏信号叠加、漫游、缩放、拉伸、切换、多画面分割等拼接功能。 | 1 | 块
8 | 预览卡（条屏功能板卡） | 1路RJ45接口预览输出，可以同时分组查看16路视频图像信息或者自动轮巡；1路DVI接口预览+回显输出，支持1、4、9、16分屏。 应用H.264&JPEG多码流编码，帧率支持1/16~60fps； 支持热插拔； 支持通过预览控制视频切换；条屏滚动功能。 | 1 | 块
9 | 信息发布盒 | 1、4核A55的ARM处理器，主频1.8GHz，安卓11系统，性能强大。成本低，性价比高；2、 集安卓、发送为一体，体积小，更易被集成，可按照LCD显示屏的EDID自动调整播放窗口大 小，播放更便捷；3、一款全新的LCD/LED屏素材播控解决方案，随时随地、定点定时节目发 布，方式灵活；集群远程显示屏和内容监控，更高效；4、提供RS232中控接口和对接协议， 以及SDK二次开发包，可根据实际需求集成到第三方平台；5、在LED应用场景中，EMP400B 后端一般都需要搭配一台LED显示控制器，可通过USB Type-A接口与LED显示控制器的USB Type-B接口连接，实现对LED屏的亮度、电源和开关屏等远程控制。 | 1 | 台
10 | 控制电脑 | 不低于I5处理器，不低于8G内存，21寸1080P显示器 | 1 | 台
11 | 钢结构 | 含钢结构、20cm定制包边等。采用专用钢结构支架，拼接效果好，安装简单，美观轻巧。 | 17.37 | m²
12 | 安装调试、培训 | 钢结构和屏体的安装，显示屏调试及培训，包含屏体内部线材 | 17.37 | m²
13 | 铝塑板封底 | 地面到屏体下沿之间封铝塑板 | 2.4 | m²
14 | 配电柜 | 10KW | 1 | 台
15 | 大屏系统线材及综合布线 | 大屏内部线材，箱体间内部连接线缆 | 1 | 项
16 | 机柜 | 42U标准机柜 | 1 | 台
16 | 包装运输 | 显示屏出货后运输到安装地点 | 1 | 项
17 | 综合布线 | YJV4×6+1×4(mm²），电线从配电房到大屏，网线以及网络甲方拉至配电房 | 1 | 项 | 预估70米
18 | 音柱 | 功能特点： 1.采用铝合金压铸箱体，表面喷进口磨砂烤漆保护，防水防晒处理技术， 2.线柱外型，提高SPL以及减少垂直辐射波瓣宽度, 3.精确设计的扬声器频率响应，优化人声部分的高保真还原； 4.喇叭单元为铁氧体，拼接排列扬声器设计，用较少的扬声器实现更大范围的声场覆盖。 5.适合于会议室，多功能厅，体育场馆，宴会厅，音乐餐吧、影K（影院）等场所，都能够展现优异的语言清晰度，根据现场可点对点处理声场音效。 技术参数： 1.频率响应(±3dB)：150Hz-20kHz 2.单元: 9×3"full/25 mm(VC) 3.标称阻抗: 8 Ohm 功率: 270W(AES),540W(PEAK) 4.灵敏度: 96dB/w/m 5.最大声压级: 128dB 6.覆盖角度: H140°× V15° 7.插座: 4×NL4 speakon 8.产品尺寸(W×D×H): 115×125×826mm 9.净重: 11kg | 2 | 只
19 | 功放 | 功能特点： 1.支持5路话筒输入，4路音频输入，可手动选择； 2.话筒调节采用双混响电路、话筒空间感超强，每路话筒入各有单独增益调节，混音效果中回声、延时、高低音、混响深度独立可调，话筒直达声高音、中音、低音； 3.每路音频输入支持高音、中音、低音、左右平衡，总音量调节； 4.面板材料采用铝合金面板，设备整体精致、轻便、美观、大气; 5.蓝屏显示，可接插SD卡和USB卡，可读多种MP3版本和格式； 6.2X350W/8Ω功率输出，能同时外接两组8Ω专业音箱； 7.后面板包含1路录音输出、1路混音输出、扬声器AB组各左右声道输出，音频输出可扩展输出给其他音频设备； 8.功放采用AB类放大电路，装配原装进口大东芝功率管，工作效率高效稳定； 技术参数： 1.额定功率：2X350W/8Ω 2.话筒输入：5路 3.音乐输入：4路，手动选择 4.后板连接：音乐A、B组输入，录音输出、混音输出、扬声器AB组各左右声道输出。 5.MP3读卡：蓝屏显示、可接插SD卡和USB卡，可读多种MP3版本和格式、支持带蓝牙接收 6.产品尺寸(W*D*H)：430*400*130mm 7.重量：3.6Kg | 1 | 台

## 二楼单层LED大屏
LED大屏项目
序号 | 设备名称 | 设备技术参数 | 数量 | 单位 | 备注
大屏系统：屏幕尺寸:4.20m×4.725m=19.85m²，含框面积：宽*高=4.6m*5.125=23.58m²
1 | LED显示屏 | 间距:1.56mm 使用环境:室内 模组尺寸(mm):150*168.75 LED灯型号:COB 亮度(nit):600 最大功耗(W/㎡):252 像素密度:409600pixels/m² 平均功耗(W/㎡):75.68 | 19.85 | m²
2 | 发送卡 | 带载230万；输入:1xDVI、1xHDMI；输出:6x网口、1xDVI(环出)、1xHDMI(环出)；19寸1U标准机箱 | 6 | 台
3 | 拼接处理器 | 1)客户端支持LINUX、麒麟操作系统，支持多用户登录，支持手机移动端软件控制和web页面控制矩阵信号切换 2)★支持信号类型：CVBS、YPbPr、VGA、RGBHV、DVI、HDMI、DP、3G-SDI/SD-SDI/HD-SDI、IP(H.264)、IP(H.265)、HDBaseT、FIBER光纤等2K视频信号的切换，支持HDMI2.0、HDMI1.4、HDBaseT-4K、DisplayPort1.2、FIBER-4K光纤等超高清4K视频信号的输入采集或4K视频信号的输出切换。（提供CNAS认证的第三方检测报告影印件） 3)▲最大支持≥9个输入卡槽，≥9个输出卡槽，支持输入≥36，输出≥36路，全60帧信号处理。矩阵所有板卡支持混插功能，不分输入板卡和输出板卡类型。（提供CNAS认证的第三方检测报告影印件，提供板卡支持混插演示视频佐证） 4)▲支持≥20组多行多列且非标分辨率LED拼接屏同时显示，支持软件回显与本地硬件回显两种方式，回显大屏数≥16组画面同时观看。（提供CNAS认证的第三方检测报告影印件） 5) HDBaseT输入输出信号支持内嵌的双向RS-232信号 ,双绞线传输距离≥100米。 6)▲配合智能语音控制系统可以实现SIP会话控制功能。（提供CNAS认证的第三方检测报告影印件） 7)▲支持图像拼接、分屏、开窗、漫游、叠加等功能，单屏可支持≥8图层显示；支持单板卡16图层拼接输出。（提供CNAS认证的第三方检测报告影印件，提供单屏开窗图层≥8视频佐证） 8)▲支持双控制卡热备功能，控制卡带开关按键可开启和关闭矩阵电源，支持电源冗余双备份和热插拔功能。（提供CNAS认证的第三方检测报告影印件，提供双控制卡机箱图片并加盖公章） 9)▲支持在线监测功能，通过扁平化图形化显示；支持故障报警功能，如：板卡、电源、风扇出现故障。（提供CNAS认证的第三方检测报告影印件及矩阵软件截图并加盖公章） 10)平均故障间隔时间MTBF≥140000小时。（提供CNAS认证的第三方检测报告影印件） | 1 | 台
4 | 拼接处理器主机嵌入式软件 | 1、与混合拼接矩阵主机配套使用 | 1 | 套
5 | HDMI输入板卡 | 1) 具备一卡4路HDMI-A接口，3.5mm音频座； 2) 输入最长距离达＞50M（需要HDMI特种线，传输介质是光纤类型）； 3) ▲板卡混插功能：卡槽为双向数据通道槽位，单个卡槽支持插入输入板卡或者输出板卡； 4) 支持模拟音频与HDMI内嵌音频选择输入； 5) 支持EDID读取功能； 6) 兼容HDMI1.3a的标准，HDCP1.3协议, DVI1.0协议； 7) 最大支持分辨率：HDPC：1920x1200P@60；HDTV：1920x1080P@60。 8）带信号指示灯，灯亮表示有信号，灯灭表示无信号。 | 2 | 块
6 | HDMI输出板卡 | 1) 支持一卡4路HDMI-A接口无缝输出，3.5mm音频座； 2) 输出最长距离达＞50M（需要HDMI特种线，传输介质是光纤类型）； 3) 支持热插拔，支持音视频信号一起切换,支持音频AUTO DELAY； 4) 支持模拟音频与HDMI内嵌音频同时输出； 5) 支持EDID读取功能； 6) 兼容HDMI1.3a的标准，HDCP1.3协议, DVI1.0协议； 7) 最大支持分辨率：HDPC：1920x1200P@60；HDTV：1920x1080P@60； 8) 输出端口支持单独修改分辨率和帧率；支持信号源无缝切换； 9）带信号指示灯，灯亮表示有信号，灯灭表示无信号。 | 1 | 块
7 | HDMI拼接输出卡 | 1) 具有一卡4路HDMI输出接口； 2) 具有拼接功能； 3) 输出最长距离达7M； 4) 支持板卡热插拔； 6) 支持LED不规则非标分辨率拼接输出，单屏输出最大分辨率支持1920*1080，向下兼容所有分辨率； 7) 单屏可开窗4图层，支持大屏信号叠加、漫游、缩放、拉伸、切换、多画面分割等拼接功能。 | 1 | 块
8 | 预览卡（条屏功能板卡） | 1路RJ45接口预览输出，可以同时分组查看16路视频图像信息或者自动轮巡；1路DVI接口预览+回显输出，支持1、4、9、16分屏。 应用H.264&JPEG多码流编码，帧率支持1/16~60fps； 支持热插拔； 支持通过预览控制视频切换；条屏滚动功能。 | 1 | 块
9 | 信息发布盒 | 1、4核A55的ARM处理器，主频1.8GHz，安卓11系统，性能强大。成本低，性价比高；2、 集安卓、发送为一体，体积小，更易被集成，可按照LCD显示屏的EDID自动调整播放窗口大 小，播放更便捷；3、一款全新的LCD/LED屏素材播控解决方案，随时随地、定点定时节目发 布，方式灵活；集群远程显示屏和内容监控，更高效；4、提供RS232中控接口和对接协议， 以及SDK二次开发包，可根据实际需求集成到第三方平台；5、在LED应用场景中，EMP400B 后端一般都需要搭配一台LED显示控制器，可通过USB Type-A接口与LED显示控制器的USB Type-B接口连接，实现对LED屏的亮度、电源和开关屏等远程控制。 | 1 | 台
10 | 控制电脑 | 不低于I5处理器，不低于8G内存，21寸1080P显示器 | 1 | 台
11 | 钢结构 | 含钢结构、20cm定制包边等。采用专用钢结构支架，拼接效果好，安装简单，美观轻巧。 | 23.58 | m²
12 | 安装调试、培训 | 钢结构和屏体的安装，显示屏调试及培训，包含屏体内部线材 | 23.58 | m²
13 | 配电柜 | 10KW | 1 | 台
14 | 大屏系统线材及综合布线 | 大屏内部线材，箱体间内部连接线缆 | 1 | 项
15 | 机柜 | 42U标准机柜 | 1 | 台
16 | 包装运输 | 显示屏出货后运输到安装地点 | 1 | 项
17 | 综合布线 | YJV4×6+1×4(mm²），电线从配电房到大屏，网线以及网络甲方拉至配电房 | 1 | 项 | 预估70米
18 | 音柱 | 功能特点： 1.采用铝合金压铸箱体，表面喷进口磨砂烤漆保护，防水防晒处理技术， 2.线柱外型，提高SPL以及减少垂直辐射波瓣宽度, 3.精确设计的扬声器频率响应，优化人声部分的高保真还原； 4.喇叭单元为铁氧体，拼接排列扬声器设计，用较少的扬声器实现更大范围的声场覆盖。 5.适合于会议室，多功能厅，体育场馆，宴会厅，音乐餐吧、影K（影院）等场所，都能够展现优异的语言清晰度，根据现场可点对点处理声场音效。 技术参数： 1.频率响应(±3dB)：150Hz-20kHz 2.单元: 9×3"full/25 mm(VC) 3.标称阻抗: 8 Ohm 功率: 270W(AES),540W(PEAK) 4.灵敏度: 96dB/w/m 5.最大声压级: 128dB 6.覆盖角度: H140°× V15° 7.插座: 4×NL4 speakon 8.产品尺寸(W×D×H): 115×125×826mm 9.净重: 11kg | 2 | 只
19 | 功放 | 功能特点： 1.支持5路话筒输入，4路音频输入，可手动选择； 2.话筒调节采用双混响电路、话筒空间感超强，每路话筒入各有单独增益调节，混音效果中回声、延时、高低音、混响深度独立可调，话筒直达声高音、中音、低音； 3.每路音频输入支持高音、中音、低音、左右平衡，总音量调节； 4.面板材料采用铝合金面板，设备整体精致、轻便、美观、大气; 5.蓝屏显示，可接插SD卡和USB卡，可读多种MP3版本和格式； 6.2X350W/8Ω功率输出，能同时外接两组8Ω专业音箱； 7.后面板包含1路录音输出、1路混音输出、扬声器AB组各左右声道输出，音频输出可扩展输出给其他音频设备； 8.功放采用AB类放大电路，装配原装进口大东芝功率管，工作效率高效稳定； 技术参数： 1.额定功率：2X350W/8Ω 2.话筒输入：5路 3.音乐输入：4路，手动选择 4.后板连接：音乐A、B组输入，录音输出、混音输出、扬声器AB组各左右声道输出。 5.MP3读卡：蓝屏显示、可接插SD卡和USB卡，可读多种MP3版本和格式、支持带蓝牙接收 6.产品尺寸(W*D*H)：430*400*130mm 7.重量：3.6Kg | 1 | 台