## HIS系统小型机参数调研清单
HIS系统小型机参数调研清单
功能性参数 | 序号 | 详细项目 | 产品是否符合（是/否） | 备注(若不符合请在此栏填写所提供产品相应功能)
| 1 | 规格形态：全新机架式服务器，不接受一体机架构，不与其它服务器共享系统柜和刀箱，不接受二手机或再制造产品
| 2 | ▲处理器数量：实配CPU核数≥20，实配总并发线程数≥160
| 3 | ▲处理器：主频≥ 3.4GHz的处理器
| 4 | ▲处理器缓存：二级缓存≥512KB/核心，三级缓存≥8MB/核心，当前配置的总三级缓存容量≥200MB
| 5 | 处理器线程数：每核 8 线程，整机实配总并发线程数≥160 个处理器线程
| 6 | 内存：配置总计256GB容量企业级内存，整机支持 32 个 DDR4 内存插槽，最大支持 4TB 企业级内存；
| 7 | 处理器到内存带宽：每路 170GB/s，整机最大 340 GB/s 稳定带宽
| 8 | 内置磁盘存储：配置≥4块不小于387GB SAS SSD 企业级固态硬盘
| 9 | 存储扩展：最大支持 28 个扩展柜，单个扩展柜支持 24*2.5 寸硬盘整机最高支持 690 个内置硬盘插槽，可部署 SAS 或SSD硬盘，支持操作系统镜像，实现数据保护
| 10 | RAID：可选配支持 RAID 0/5/6/10/5T2/6T2/10T2，支持Cache超级电容保护
| 11 | 系统管理：提供 2 个 HMC 管理接口，1 个前置 USB3.0 接口，2个后置 USB3.0 接口，可外接 USB DVD 光驱
| 12 | 内置PCIe插槽：配置 4×双端口 16Gb FC HBA卡； 内置集成最多支持PCI-E插槽数≥11个，其中 5 个 X16 PCIe 4.0 插槽，6 个 X8 PCIe 4.0 插槽，其中 1 个插槽用于承载基础网卡，所有PCIe插槽均支持热插拔
| 13 | PCIe扩展：最多支持 2 个 I/O 扩展柜，最多支持 29 个全高PCIe适配器插槽
| 14 | 网络控制器：实配四口独立网卡(双口10Gb光口+双口1Gb电口)≥4个；实配独立16 Gb光纤通道双口卡≥4个，满配模块；
| 15 | 电源：工作电压：200-240V AC 配置 4 个 1400W 白金级电源（N+1 冗余），支持热拔插
| 16 | 可靠性、可用性和可维护性
| 16.1 | 支持首次故障数据捕获，处理器指令重试
| 16.2 | 处理器动态隔离，预判可能影响系统运行而无法进行自我修复的错误而进行的主动故障隔离
| 16.3 | 缓存行删除功能实现 L2/L3 的 ECC 保护，支持 Chipkill和内存镜像
| 16.4 | 热插拔冗余电源，风扇和 PCIe 插槽支持
| 16.5 | 增强型 PCIe 错误处理机制，避免 PCIe 链路错误导致系统宕机
| 16.6 | PowerVM 内存镜像，活动分区动态迁移（LPM）
| 16.7 | 支持硬件分区或逻辑分区（如 HP nPar、IBM DLPAR、sun Ldomain等）, CPU、内存、IO等资源可以在各个分区之间在线调配。分区之间系统资源能在不需要停机的情形下，动态调整包括处理器、内存容量、I/O插槽等系统资源
| 16.8 | ▲实配要求实现2个物理分区的使用需求(CPU、内存、IO、内置存储等资源物理隔离使用)
| 17 | 操作系统：64位UNIX操作系统，同时支持Linux操作系统，支持国家中文标准GB-18030，有字符菜单及图形系统管理工具，免除复杂命令的记忆，自带卷管理功能，实现操作系统的磁盘镜像，无并发连接数限制，无用户 license 限制；
| 18 | 其它要求
| 18.1 | 国产UNIX服务器，且必须为服务器生产原厂商的小型机产品；
| 18.2 | 最新一代RISC或者EPIC架构，必需支持多线程技术和多核技术；
| 18.3 | ▲能够兼容现网生产存储环境，通过现有光纤交换机对接现网存储，作为生产主机使用；
| 18.4 | ▲整体项目为交钥匙工程，供应商需负责规划架构、探讨测试、优化拓扑、制定项目进度表等专业项目管理及实施服务，需包含以下内容：①供电规划及物理连线拓扑规划；②设备上架加电及系统初始化服务；③配合HIS厂商实现2个硬件分区并分别安装HIS厂商要求的数据库软件同时提供优化服务；④2个硬件分区分别通过SAN网络对接现有后端存储阵列，按需测试硬件分区配置和数据库配置以提供最佳IOPS性能；⑤联调对接后的后端存储卷直接备份到备份设备的实施、备份恢复测试服务；
| 18.5 | 在合同签订前提供本次项目原厂3年售后服务承诺函
配置需求 | 序号 | 详细项目 | 配置数量 | 备注(可根据实际产品自行补充)
根据上述需求列出硬件配置并在报价单中列出各硬件报价
补充参数 （根据产品本身可自行补充，若无，可不填写） | 序号 | 详细项目 | 产品参数 | 备注
针对本项目采购需求内容的优化建议