## Sheet1
安检机参数及配置情况表
参数 | 序号 | 详细项目（▲代表实质性需求，★代表重要参数） | 产品是否符合（是/否） | 备注(若不符合请在此栏填写设备相应功能)
| 1 | 一、主要技术规格及系统参数
| 2 | 射线发射自动控制，避免误发射
| 3 | 鼠标操作控制 ：无需键盘和工作台，直接鼠标控制
| 4 | 可一键关机控制：关机时只需一个动，旋转一下钥匙，设备自动安全关机，不需要多步操作
| 5 | 鹰眼 ：可以方便地看到当前放大的区域
| 6 | 故障自诊断:出现故障自动判断，并给出提示信息，便于维护
| 7 | 通道尺寸:800（宽） ×650（高）mm
| 8 | 传送带速度:0.2 m/s（可调）
| 9 | 传送带高度：330mm
| 10 | 通过率：720个/小时
| 11 | 产品体积：（长*宽*高）2630*1110*1540mm（不含接物架）
| 12 | 接物架体积：（长*宽*高）918*807*50mm（且可调）
| 13 | 传送带运行方式：双向皮带式
| 14 | 传送带额定负荷:≥220 kg
| 15 | 单次检查剂量 < 1.5µGy
| 16 | 分辨力：直径 0.1mm 金属线
| 17 | 穿透力：38mm 钢板
| 18 | 胶卷安全性：对 ISO1600 胶卷安全
| 19 | 泄漏剂量:<0.05µGy/h（距外壳5cm）
| 20 | X 射线发生器射线束方向:顶照式
| 21 | 管电流：0.4~0.7mA（可调）
| 22 | 管电压：100~160 kV（可调）
| 23 | 射线束发散角：60 °
| 24 | 冷却／工作周期： 密封式油冷／100%图像处理系统
| 25 | X 射线传感器：L 形光电二极管阵列探测器 (多能量可选)，12bit 深度
| 26 | 操作台：双操作台
| 27 | 操作系统：Windows10系统
| 28 | 显示器：高分辨率1920*1080，19 英寸（±1英寸）彩色液晶显示器
| 29 | 彩色图像显示：24 位真彩色显示
| 30 | 具备物体边缘增强功能
| 31 | 具备图像增强功能，能清晰显示图像细节
| 32 | 高穿透显示：提高图像中暗区的亮度，使隐藏在高吸收物后面的物品也可清晰显示。
| 33 | 低穿透力显示：提高低吸收率（易穿透）物体的对比度，使易穿透物体显示清晰
| 34 | 放大镜：具备局部放大功能
| 35 | 具备增亮/减暗功能，增加图像的亮度/降低图像的亮度
| 36 | 具备图像回拉功能：显示前 20 幅图像，并对回拉图像可进行任何图像处理
| 37 | 具备图像复原功能：图像显示恢复到皮带停转的最初状态
| 38 | 具备图像存储功能：实时保存任意幅图像，并可进行任意图像处理，连续工作保存。
| 39 | 具备多能量功能
| 40 | 具备多能量彩色功能：机物显示为橙色，无机物显示为蓝色，混合物显示为绿色，不明区显示为黑色
| 41 | 高能/低能:两种能量切换显示，高能显示金属等，低能显示非金属
| 42 | 毒品炸药辅助:辅助探测毒品炸药等危险物品
| 43 | 声光报警:满足条件时发出声音和报警灯信号
| 44 | 工作温度／湿度：0℃~45℃ / 20%～95% (不冷凝)
| 45 | 储存温度／湿度：-20℃~60℃ / 20%～95% (不冷凝)
| 46 | 工作电压：220VAC(±10%) 50±3Hz
| 47 | 二、其它：
| 48 | ▲维保年限≥3年
| 49 | ▲配件维保过后只收成本费
| 50 | ▲服务年限过后维保费用不超过售价的10%，具体以实际谈判为准
补充参数及配置 （根据产品本身可自行补充，若无，可不填写） | 51 |  | 产品参数 | 备注
52
53