## 封-1招标工程量清单
东盟楼空调交换机房蒸汽进气阀组、疏水阀组安装工程
工程
招标工程量清单
广西医科大学第一附属医院
招 标 人:
(单位盖章)
造价咨询人:
(单位盖章)
2025年11月13日
封-1

## 扉-1招标工程量清单
东盟楼空调交换机房蒸汽进气阀组、疏水阀组安装工程
工程
招标工程量清单
广西医科大学第一附属医院
| 招标人: |  |  |  | 造价咨询人:
|  |  | (单位盖章) |  |  | (单位盖章)
| 法定代表人 或其授权人: |  |  |  | 法定代表人 或其授权人:
|  |  | (签字或盖章) |  |  | (签字或盖章)
编制人: |  |  |  |  | 复核人:
|  |  | (造价人员签字盖专用章) |  |  | (造价工程师签字盖专用章)
编制时间: |  |  |  | 2025年11月13日 | 复核时间: | 2025年11月13日
扉-1

## 表-01总说明
总 说 明
工程名称:东盟楼空调交换机房蒸汽进气阀组、疏水阀组安装工程 | 第1页 共1页
1、工程概况：依据计价内容，应说明建筑规模、工程特征、计划工期、合同工期、实际工期、施工现场及变化情况、施工组织设计的特点、自然地理条件、环境保护要求等。
2、编制依据：
（1）预算控制价（标底）：招标文件要求、工程量清单、使用的计价依据、采用的材料价格信息等。
（2）投标报价：招标文件要求、工程量清单、使用的计价依据、材料价格的采用等。
（3）竣工结算价（用于结算）：施工合同、发包人（监理工程师）确认的实际完成工程量、材料价格等。分析说明清单工程量变化（包括设计变更、招标文件清单工程量错误）情况；分析说明综合单价变化（包括工程量变化和材料价格变化、合同约定的调整因素）情况；
工程费用变化的其它情况分析说明。
（4）其他需要说明的问题
表-01

## 表-04单位工程建筑安装工程费汇总表
单位工程建筑安装工程费汇总表 （适用于单价合同）
工程名称:东盟楼空调交换机房蒸汽进气阀组、疏水阀组安装工程 |  | 第1页 共1页
序号 | 汇总内容 | 金额(元) | 备注
一 | 2023给排水、燃气、电气、通风空调、消防、建筑智能、通信、自控仪表工程一般计税法
1 | 分部分项工程和单价措施项目费用合计
1.1 | 其中:材料暂估价
2 | 总价措施项目费用合计
2.1 | 其中：安全文明施工费
3 | 其他项目费用合计
4 | 建筑安装工程费合计
表-04

## 表-08分部分项工程和单价措施项目费用表
分部分项工程和单价措施项目费用表 （适用于单价合同）
工程名称:东盟楼空调交换机房蒸汽进气阀组、疏水阀组安装工程 | [5 empty] | 第1页 共3页
序号 | 项目编码 | 项目名称及 项目特征描述 | 计量 单位 | 工程量 | 金额(元)
[5 empty] | 综合单价 | 合价 | 其中： 暂估价
分部分项工程
| 9. | B9 给排水、燃气工程
1 | 031003003001 | 不锈钢双波纹管截止阀 DN100 过流蒸汽温度180℃，最高耐温250℃,最大压力1.6Mpa 品牌参照或相当于：良工、良正、双恒 | 个 | 6
2 | 031003003002 | 不锈钢平衡式疏水阀（带过滤、止回功能）DN100 过流蒸汽温度180℃，最高耐温250℃。压差：0.4Mpa ,最大压力1.6Mpa 品牌参照或相当于：良工、良正、双恒 | 个 | 2
3 | 031003003003 | 不锈钢Y型过滤器(细目） DN150 过流蒸汽温度180℃，最高耐温250℃, 最大压力1.6Mpa. 品牌参照或相当于：良工、良正、双恒 | 个 | 2
4 | 031003003004 | 不锈钢破真空阀 DN40 过流蒸汽温度180℃，最高耐温250℃。 最大压力1.6Mpa 品牌参照或相当于：良工、良正、双恒 | 个 | 2
5 | 031003003005 | 不锈钢热静力排空气阀 DN40 过流蒸汽温度180℃，最高耐温250℃。 最大压力1.6Mpa. 品牌参照或相当于：良工、良正、双恒 | 个 | 2
6 | 031003003006 | 不锈钢电动温度控制阀 DN150 带执行器及含检查接线 过流蒸汽温度180℃，最高耐温250℃，常用控制水温50~80℃ 最大压力1.6Mpa 品牌参照或相当于：良工、良正、双恒 | 个 | 2
7 | 031003003007 | 不锈钢双波纹管截止阀 DN150 过流蒸汽温度180℃，最高耐温250℃，常用控制水温50~80℃ 最大压力1.6Mpa 品牌参照或相当于：良工、良正、双恒 | 个 | 6
8 | 030503006001 | 温度传感器 （温度探头、容器开孔、阀座安装） | 支 | 2
9 | 030601002001 | 蒸汽压力表（0~180） | 台 | 2
10 | 030804001001 | 弯头 DN100 | 个 | 4
11 | 030804001002 | 弯头 DN150 | 个 | 4
12 | 030804001003 | 三通DN150 | 个 | 1
注：材料设备暂估价计入工程量清单综合单价报价。
表-08
分部分项工程和单价措施项目费用表 （适用于单价合同）
工程名称:东盟楼空调交换机房蒸汽进气阀组、疏水阀组安装工程 | [5 empty] | 第2页 共3页
序号 | 项目编码 | 项目名称及 项目特征描述 | 计量 单位 | 工程量 | 金额(元)
[5 empty] | 综合单价 | 合价 | 其中： 暂估价
13 | 030804001004 | 三通DN100 | 个 | 4
14 | 030801001001 | 无缝钢管 DN150 | m | 22.00
15 | 030801001002 | 无缝钢管 DN100 | m | 8.00
16 | 030810002001 | 法兰盘（含螺栓） DN150 | 个 | 14
17 | 030810002002 | 法兰盘（含螺栓） DN100 | 个 | 12
18 | 030411004001 | 信号线 RVVP2*1.5m㎡ 品牌：桂林国际、阳工 | m | 30.00
19 | 030411004002 | 电源线4平方 品牌：桂林国际、阳工 | m | 90.00
20 | 030404017001 | 控制柜400*600*250 元器件品牌：正泰 | 台 | 1
21 | 031208004001 | 离心玻璃保温棉 |  | 3.61
22 | 031208007001 | 0.8mm厚保温铝皮 | ㎡ | 30.00
小计
∑人工费
∑材料费
∑机械费
∑管理费
∑利润
∑增值税
单价措施项目
| 011701 | 脚手架工程
23 | 011701006001 | 双排脚手架（高度6m) | ㎡ | 50.00
小计
∑人工费
∑材料费
∑机械费
∑管理费
∑利润
∑增值税
合计
∑人工费
∑材料费
∑机械费
∑管理费
注：材料设备暂估价计入工程量清单综合单价报价。
表-08
分部分项工程和单价措施项目费用表 （适用于单价合同）
工程名称:东盟楼空调交换机房蒸汽进气阀组、疏水阀组安装工程 | [5 empty] | 第3页 共3页
序号 | 项目编码 | 项目名称及 项目特征描述 | 计量 单位 | 工程量 | 金额(元)
[5 empty] | 综合单价 | 合价 | 其中： 暂估价
∑利润
∑增值税
注：材料设备暂估价计入工程量清单综合单价报价。
表-08

## 表-10总价措施项目费用表
总价措施项目费用表
工程名称:东盟楼空调交换机房蒸汽进气阀组、疏水阀组安装工程 |  |  |  |  | 第1页 共1页
序 号 | 项目编码 | 项目名称 | 计算过程 | 金额 （元） | 增值税(元) 税率9% | 含税金额 （元）
一 |  | 2023给排水、燃气、电气、通风空调、消防、建筑智能、通信、自控仪表工程一般计税法
1 | 桂031401001001 | 安全文明施工费 | ∑分部分项及单价措施费定额(人工费+机械费)
2 | 桂031401002001 | 检验试验配合费
3 | 桂031401003001 | 雨季施工增加费
9 | 桂031401010001 | 脚手架搭拆费
合计
注：此表增值税是指建筑服务增值税，在一般计税法中为增值税销项税，在简易计税法中为应纳增值税。
表-10

## 表-11其他项目费用汇总表
其他项目费用汇总表 （适用于单价合同）
工程名称:东盟楼空调交换机房蒸汽进气阀组、疏水阀组安装工程 |  |  | 第1页 共1页
序号 | 项目名称 | 不含税金额(元) | 增值税(元) 税率9% | 含税金额(元)
一 | 2023给排水、燃气、电气、通风空调、消防、建筑智能、通信、自控仪表工程一般计税法
1 | 暂列金额
2 | 材料设备暂估价 | ― | ― | ―
3 | 专业工程暂估价
4 | 安全生产责任保险费暂估价 | 370.34 | 33.33 | 403.67
5 | 计日工
6 | 总承包服务费
合计
注：1.此表增值税是指建筑服务增值税，在一般计税法中为增值税销项税，在简易计税法中为应纳增值税。 2.材料暂估单价进入清单项目综合单价，此处不汇总。
表-11

## 表-20允许调整价格的主要材料和工程设备一览表
允许调整价格的主要材料和工程设备一览表 (适用于价格差额调整法)
工程名称:东盟楼空调交换机房蒸汽进气阀组、疏水阀组安装工程 | [7 empty] | 编号:
序号 | 名称、规格、型号 | 单位 | 数量 | 风险系数 (%) | 基准单价 (元) | 投标单价 (元) | 确认单价 (元) | 价差 (元) | 合计价差 (元)
1 | 合计
注：1.此表由招标人填写除“投标单价”栏的内容，投标人在投标时自主确定投标单价。 2.表中材料设备价格在一般计税法中不包含增值税，在简易计税法中包含进项税，但不含建筑服务增值税。
表-20