## 高压氧舱大修参数调研清单
高压氧舱大修参数调研清单
功能性参数 | 序号 | 详细项目 | 产品是否符合（是/否） | 备注(若不符合请在此栏填写设备相应功能)
| 1 | 总体要求
| 1.1 | 本次大修工程设计、施工均参照国家GB/T12130-2020《氧舱》标准
| 1.2 | 提高设备安全可靠性，确保大修后的设备安全可靠的运行
| 1.3 | 系统管路及配套设备更新后，达到排列整齐规范，简明清晰
| 2 | 依据或参照的标准、规范：
| 2.1 | 参照GB/T 12130-2020《氧舱》
| 2.2 | 参照国家质量技术监督局TSG24-2015《氧舱安全技术监察规程》
| 2.3 | GB9706.1-2007《医用电气设备》第一部分：安全通用要求
| 3 | 设备调试与检测、验收
| 3.1 | 设备大修完工后，对全套设备各系统进行调试、检测，出具检测报告
| 3.2 | 设备大修过程的监检、验收由双方共同组织，供方承担相关费用及质量责任
| 4 | 高压氧舱整体维保年限≥3年
配置需求 | 序号 | 详细项目 | 配置数量 | 备注(可根据实际产品自行补充)
| 1 | 大修清单见本文件工作表：高压氧舱大修清单
补充参数 （根据产品本身可自行补充，若无，可不填写） | 序号 | 详细项目 | 产品参数 | 备注

## 高压氧舱大修清单
高压氧舱大修清单
| 设备/项目名称 | 数量（预估） | 单价 | 总价
操作台 | 更换操作台及操作台面板 | 1
| 更换操作台显示器 | 5
| 更换操作台测氧仪（含氧电极传感器） | 6
| 更换氧舱对讲机 | 2
| 空调显示面板， 数量 4+3（小面板） | 4+3（小面板）
| 舱内应急呼叫系统 | 5
| 空调变频器 | 5
| 电动阀控制器 | 5
| 电脑加压工控机 | 2
| 加装视频海康威视监控刻录机（含硬盘8T以上，保存1个月） | 2
| 更换压力信号控制箱 | 2
| 玻璃流量计 | 60
| 舱内拾音音箱 | 2
| 加装氧舱用功放机（带音响） | 1
| 操作台供气阀 | 28
| 压力表一套 | 36（精密10个普通26个）
氧舱地下室和氧舱配电柜 | 地下室空调（含电机，做成中央空调出风口模式） | 5
| 气动薄膜调节阀和定位器整套 | 15
| 更换空气净化器材料（活性炭） | 5
| 加装空气过滤器（加装测空气质量的管口） | 5
| 防锈除尘喷漆：储气罐（4个）、储水罐（1个）、储氧罐（1个）、空调耐压箱（5个）、空气净化器（5个） | 16
| 管道所有接口阀门垫片更换 | 40
| 氧舱配电柜：断路器 | 14
| 氧舱配电柜：继电器（中间继电器 | 14
| 氧舱配电柜：隔离变压器（配电柜的电器设备元器件根据新设备集成化进行更改） | 1
氧舱舱体 | 舱体除锈喷漆（包含舱群和改造舱） | 2
| 舱体内部装饰（包含舱内侧面装饰板、顶部装饰板，地面瓷砖） | 可按总平方估算
| 舱内座椅 | 28
| 舱内吸氧装具 | 44
| 消声器（舱群过渡舱） | 1
| 氧舱内外部所有的电器线路 | 可按线路长度估算
| 舱内外高清摄像摄像头（按市面高清配置,大厅柜子1号舱加装两个，大厅和门口加装） | 12
| 更换氧舱舱内喇叭 | 15
| 舱内照明灯（LED） | 34
| 增加舱内投影（投影处无线路遮挡） | 4
| 舱门密封胶条 | 10
| 更换递物筒密封圈 | 5
| 氧舱门加装1cm厚铁皮1米高 | 1
| 大厅空调 | 1
| 更换氧舱所有有机玻璃 1 更换观察窗玻璃，260*35，14块，舱群 2 更换照明窗玻璃，228*30，24块，舱群 3 更换摄像窗玻璃，120弧形，5块，舱群 4 更换投影仪玻璃，188*25，2块，舱群 5 更换观察窗玻璃，188*25，6块，双舱 6 更换照明窗玻璃，228*30，6块，双舱 7 更换摄像窗玻璃，120弧形，4块，双舱 | 1