## Sheet1
眼科综合验光台参数及配置情况表
参数 | 序号 | 详细项目（▲代表实质性需求） | 产品是否符合（是/否） | 备注(若不符合请在此栏填写设备相应功能)
| 1 | 电脑视力检查器
| 2 | 具备常规交叉柱镜以及红绿颜色同面交叉柱镜功能，无需反转镜片，患者即可以同时观察±25°交叉柱镜的图像。有效减少对比次数，也避免不同泪膜条件下所导致的误差。
| 3 | 可自动通过控制盘进行快速的镜片切换，无需手动更换镜片。
| 4 | 检查范围：球镜：0～±27.00D（步长：0.25D/1.00D/2.00D/3.00D）
| 5 | 柱镜：0～±8.00D（步长：0.25D/1.00D）
| 6 | 柱镜轴向：0～180º（步长：1º/5º/15º）
| 7 | 棱镜：-20Δ～0～+20Δ（步长：0.1/0.2/0.5/1.0Δ）
| 8 | 验光头可倾斜，倾斜角≥45º，模拟戴镜效果
| 9 | 具有近视力检查照明
| 10 | 个性化定制检查视标，可按医生需求定义视功能检查视标，也可定义特殊视力检查视标。
| 11 | 近视力检查模式时，瞳距会自动减小，调节为近距离检查状态
| 12 | 在进行调节性集合与调节比值等视功能检查时，程序可自动计算最终结果
| 13 | 双眼平衡测试 ：棱镜分离法，红绿片分和偏光片
| 14 | 具有患教功能，提供3D动态图像演示近视、远视、老视等屈光不正机理，便于教学和医患沟通。
| 15 | 检眼镜补偿片：+2.00D或+1.50D内置
| 16 | 棱镜基底方向：向上、向下、向内、向外
| 17 | 外接视力投影仪、电脑验光仪、查片仪，液晶视力表，必须满足硬连接（数据线连接）的要求
| 18 | 可同时完成左右眼验光程序设定，并完成≥5种自动验光程序，要求可以用中文自定义自动验光程序名称
| 19 | 中文菜单设置，方便临床使用
| 20 | 操作电脑：≥10.4英寸LCD彩色触摸屏
| 21 | 操作电脑主机显示屏一体化设计（同品牌），操作屏可翻转到病人侧，以便进行医患交流
| 22 | 标识内嵌式健盘，防止磨损
| 23 | 镜眼距：12 mm，13.75 mm，16 mm，18 mm，20mm
| 24 | 液晶视力表
| 25 | 检测视力表：（视力检查）朗多环、数字、字母、E视标
| 26 | 检测视力表：（视觉功能）红/绿检测、散光、隐斜视、立体视觉 、影像不等、双眼视觉
| 27 | 检测距离：标准5米（2.5米－6米，25厘米步长）
| 28 | 亮度：80 ~ 320 cd/m2
| 29 | 对比度：85％或以上
| 30 | 可以显示视标：0.03-2.0
| 31 | 视标对比度可调
| 32 | 可配合综合视力检查器控制台展示动态图像
| 33 | 可配合综合视力检查器控制台操作，与视力检查器镜片联动，无需单独遥控器
| 34 | 可配合综合视力检查器控制台单独显示纵向，横向，单独的视标
| 35 | 高分辨率LCD显示屏：≥19寸
| 36 | 综合检查台
| 37 | 顶灯：9W LED灯
| 38 | 摇臂升降范围：旋转角度：0°-90°
| 39 | 桌面旋转角度：0°-90°
| 40 | 桌面上配有小托板，可放置电脑验光仪或其他检查设备。桌面下部有保护装置，以防止压到顾客的腿部。
| 41 | 主机：为设备提供稳固的支持，并具有升降功能。
| 42 | 接触式控制面板：功能全面的控制面板可以用来控制顶灯、升降椅、投影仪、控制摆臂及桌面的升降。
| 43 | 电动悬臂：可悬挂电脑视力检查器，并可使用电磁触动锁定在合适的高度进行检查。
| 44 | 升降椅：升降平稳，座椅配有扶手
| 45 | 工作台：座椅升降范围：520－670（mm）
| 46 | 主机升降范围：830－980（mm）
| 47 | 抽屉尺寸：590×380×55（mm）
| 48 | 大桌面尺寸：1130×520（mm）
| 49 | 主机净重：180Kg
| 50 | 输入电源： 220V/50Hz
| 51 | 其它
| 52 | 维保年限≥3年
| 53 | 配件维保过后只收成本费
| 54 | 维保年限过后维保费用不超过售价的10%，具体以实际谈判为准
配置需求 | 55 | 详细项目 | 产品是否符合（是/否） | 备注(可根据实际产品自行补充)
| 56 | 电脑视力检查器 1个
| 57 | 触摸屏控制器 1个
| 58 | 电源盒 1个
| 59 | 近用视力测试杆 1个
| 60 | 液晶视力表 1台
| 61 | 墙壁安装金属支架 1个
| 62 | 电源线 2条
| 63 | 说明书 2个
| 64 | 防尘罩 2个
| 65 | 综合检查台 1台
补充参数 （根据产品本身可自行补充，若无，可不填写） | 66 | 详细项目 | 产品参数 | 备注