## Sheet1
倒置荧光显微镜参数及配置情况表
参数 | 序号 | 详细项目（▲代表实质性需求） | 产品是否符合（是/否） | 备注(若不符合请在此栏填写设备相应功能)
| 1 | 光学系统：模块化无限远光学系统。
| 2 | 观察筒：铰链式双目，瞳距调节范围50mm-70mm。
| 3 | 目镜：大视野目镜，平场目镜，视场数23。
| 4 | 物镜：
| 5 | 长工作距离荧光相差物镜 Plan Fluor 4X/0.13 WD:18.5mm；
| 6 | 长工作距离半复荧光相差物镜 Plan Fluor 10X/0.3 WD:7.1mm；
| 7 | 长工作距离半复荧光相差物镜 Plan Fluor 20X/0.45 WD:5.0mm；
| 8 | 长工作距离半复荧光相差物镜 Plan Fluor 40X/0.65 WD:1.6mm
| 9 | 40X长工作距离半复荧光可调焦相差物镜 Plan Fluor 40X/0.60 针对细胞观察，peiz1带校正环物镜对于不同厚度的玻璃基板及培养器皿观察有着非常强的优势，通过校正覆盖差，实现精准聚焦
| 10 | 调焦机构：粗微调同轴，配有限位装置和锁紧装置，低手位同轴调焦手轮，微调手轮格值0.001mm，调焦更加精确。
| 11 | 电动物镜转换器：
| 12 | 六孔电动物镜转盘，物镜切换位置数：≥6孔
| 13 | 行程： ∞(两个方向)
| 14 | 电机类型：步进
| 15 | 导轨：轴承
| 16 | 驱动机构：步进电机，重复定位精度≤±5um，切换定位精度 ≤20um，切换速度≤0.5s
| 17 | 电动切换物镜转盘可以通过电动驱动快速、准确地切换不同倍率的物镜，节省了手动更换物镜的时间
| 18 | 具备实现远程控制切换物镜
| 19 | 可与特定软件和相机连接后能够保存物镜信息，随物镜转换能够自动校准标尺，可以通过软件控制物镜切换，实现多方位控制
| 20 | XY轴载物台：固定载物台尺寸：240mmX260mm，移动范围：纵向85mm，横向130mm；多孔板载物台
| 21 | 荧光照明装置 ：
| 22 | 大功率四通道LED荧光光源，寿命20000个小时，UV通道波峰值为365nm/385nm/395nm；
| 23 | B通道波峰值为460nm
| 24 | G通道波峰值为520nm/560nm
| 25 | R通道波峰值为625nm，四组通道可独立控制，且调光范围0-100%连续可调，调光精度≤0.5%
| 26 | 支持USB接口软件控制光源
| 27 | 支持BNC接口外触发控制光源
| 28 | 荧光附件：6孔荧光激发转盘，标配UV/U/B/G/Y五通道进口荧光滤光片组，后期可根据需求扩展，配套高品质带通滤色片组：
| 29 | MFL-U EX：375/30nm；DM：415nm；EM：460/50nm
| 30 | MFL-B EX：480/30nm；DM：505nm；EM：535/40nm
| 31 | MFL-G EX：540/25nm；DM：565nm；EM：605/55nm
| 32 | MFL-U EX: 405/30nm；DM:440nm；EM:450nmLP
| 33 | MFL-Y EX：560/40nm；DM：600nm；EM：610nmLP
| 34 | 聚光镜 ：工作距离聚光镜72mm，数值孔径N.A0.30，配三孔相衬环板。
| 35 | 照明系统LED：配置12V 1A电源适配器，LED光源寿命2万小时以上，亮度可调
| 36 | 接口：1倍专用接口。
| 37 | 数码照相机
| 38 | 传感器：≥4/3英寸大尺寸高灵敏度芯片。
| 39 | 分辨率：≥5280 × 3956，2100万真实物理像素。
| 40 | 像元尺寸：≥3.3μm×3.3μm，曝光控制：23微秒到26秒。
| 41 | 光谱响应：≥380nm-650nm，帧频率:≥21fps@5280×3956。
| 42 | 数据接口：USB3.0高速 5GB/S，逐行扫描，连续输出，软触发，电子卷帘快门，128M图像缓存；SDK二次开发。
| 43 | 配套软件
| 44 | 支持TWAIN和DirectShow接口，支持单 PC 上 4 相机全速工作。
| 45 | 软件整合了图像处理软件动态图像采集处理以及静态图像处理的主要功能，并且在荧光合成和处理，动态图像测量，色彩校正方面具备强大的可操作性。
| 46 | 软件包含用户管理、用户管理：系统集成身份认证功能，预设管理员、组长、普通用户三个类型账号，软件使用需进行用户登记认证。
| 47 | 审计追踪：根据GMP关于计算机化系统使用要求设计，自动记录软件使用日志、用户名、日期、登录时间、拍照和录像操作信息、保存路径和文件名
| 48 | 多种格式，多种时长方案对动态图像进行即时拍摄，定时拍照，实时拍照和录像，完美兼容MSHOT相机，并可通过Directshow接口兼容其他相机，多重拍摄。
| 49 | 实时大图拼接以及实时景深叠加功能，支持叠加偏移校正；
| 50 | 多图比对功能，样品同一视野可以同屏多图比对，并有标注功能，清晰比对同一位点的图像细节；
| 51 | 软件参数保存记忆功能，适配不同显微镜和样品，生物、医学以及工业等，软件参数一键匹配；
| 52 | 大功率荧光光源控制，不同通道点亮以及关闭，亮度调节，亮度记忆；
| 53 | 电动荧光模块控制，不同荧光通道选择以及亮度调节，亮度记忆，多通道荧光图像自动合成；
| 54 | 电动物镜转盘控制，可在软件上进行物镜切换控制，提高实验操作快捷性。
| 55 | 功能模块包括图像处理、颜色控制、荧光处理（实时荧光合成）、直方图、图像设置、静态图像处理、测量八个功能模块可对静态动态图像进行参数设置，测量绘制，可支持多方面图像处理。在色彩校正等方面也可进行调节，提高了颜色校正的可靠性、还原准确性。
| 56 | 支持能量曲线测量（实时显示所选定线段上所有点强度）。
| 57 | 实时单点RGB值以及灰度值获取，实时预览帧率显示，直方图均衡化。
| 58 | 具备反射率测量
| 59 | 软件打开后自动识别摄像头并打开，同时保存记忆上次软件关闭前的配置参数
| 60 | 具备基于深度学习的图像分析模块
| 61 | 具备基于神经网络的算法模型，可通过训练获取图像分析模型；
| 62 | 具备在线图像训练模块，包含定位、检查、分类和识读工具；
| 63 | 分析模型包含全面的图像分析功能：特征识别、定位、分类、计数和大小面积统计功能；
| 64 | 图像分析模块可快速部署及升级训练好的分析模型；
| 65 | 分析模型提供SDK二次开发，可自由开发不同图像识别分析应用；
| 66 | 其它
| 67 | 维保年限≥3年
| 68 | 配件维保过后只收成本费
| 69 | 维保年限过后维保费用不超过售价的10%，具体以实际谈判为准
配置需求 | 70 | 详细项目 | 产品是否符合（是/否） | 备注(可根据实际产品自行补充)
| 71 | 显微镜主机 1台
| 72 | 10X目镜 1对
| 73 | 物镜（4X,10X,20X,40X) 1套
| 74 | 可调焦物镜（40X) 1个
| 75 | 6孔位荧光转盘(UV/U/B/G/Y五色滤光片） 1套
| 76 | 荧光光源灯箱 1个
| 77 | 荧光光源控制器 1个
| 78 | 数字摄像头 1个
| 79 | 成像软件（U盘） 1套
| 80 | 电源线 1条
| 81 | 说明书 1本
| 82 | 防尘罩 1个
| 83 | 专用工作站1套
补充参数 （根据产品本身可自行补充，若无，可不填写） | 84 | 详细项目 | 产品参数 | 备注