## Sheet1
自动身高体重仪参数及配置情况表
参数 | 序号 | 详细项目（▲代表实质性需求） | 产品是否符合（是/否） | 备注(若不符合请在此栏填写设备相应功能)
| 1 | 一、主要技术规格及系统参数
| 2 | 额定电源：AC 220V±10% 50Hz
| 3 | 额定输入功率：≤30W
| 4 | 使用环境温湿度：+5℃ ~ +40℃ 10% ~ 95%RH
| 5 | 保存环境温湿度：-20℃ ~ +60℃ 10% ~ 95%RH
| 6 | 运行大气压力：860 ~ 1060hPa
| 7 | 运输和保存大气压力：860 ~ 1060hPa
| 8 | 测量范围： 身高： 70 ~ 200cm，允许误差： +5℃ ~+10℃（含+10℃） ±0.6cm，+10℃ ~+40℃ ±0.5cm
| 9 | 重量： 5.0 ~ 200kg 允许误差：±0.1kg
| 10 | 显示屏：彩色屏约8英寸
| 11 | 外形尺寸：长约590×宽约420×高约2350 mm
| 12 | 重量：约37kg±1kg
| 13 | 其他功能：
| 14 | 1） BMI值计算
| 15 | 2） 自动热敏打印
| 16 | 3） 语音提示测量步骤
| 17 | 4） 语音播报测量结果
| 18 | 5） 自动/手动测量模式，手动模式时，红外遥控操作
| 19 | 6） 提供标准校正工具
| 20 | 7） RS-232数据传输
| 21 | 8） 具备蓝牙数据传输
| 22 | 9） 具备纬度补偿功能
| 23 | 三、配置（单台配置）：
| 24 | 主机 1台
| 25 | 三芯电源线 1条
| 26 | RS-232C串口连接线（3m） 1条
| 27 | 专用遥控器 1个
| 28 | 四、其它：
| 29 | 维保年限≥3年
| 30 | 配件维保过后只收成本费
| 31 | 维保年限过后维保费用不超过售价的10%，具体以实际谈判为准
补充参数及配置 （根据产品本身可自行补充，若无，可不填写） | 32 |  | 产品参数 | 备注
33
34