## Sheet1
全自动测量血压仪参数及配置情况表
参数 | 序号 | 详细项目（▲代表实质性需求） | 产品是否符合（是/否） | 备注(若不符合请在此栏填写设备相应功能)
| 1 | 一、主要技术规格及系统参数
| 2 | 测量原理：示波法
| 3 | 显示屏：≥7 英寸彩色 LCD
| 4 | 测量位置：左右臂均可
| 5 | 适应臂周范围 ：17～42cm
| 6 | 测量范围 ：血压量程：0～299mmHg；脉博数：40～180 次/分
| 7 | 具备手臂伸入检测功能，手臂伸入臂筒时，感知测量开始，启动语音及画面的引导
| 8 | 测量精度：
| 9 | 压力显示精度：±3mmHg (±0.4KPa）；
| 10 | 脉搏测量精度： ±2%或±2 次/分（取最大者）
| 11 | 电子肘部位置传感器，并有图标提示手臂放置位置是否正确
| 12 | 臂筒角度调节，可自动上下浮动式臂筒
| 13 | 平均测量模式，可一键启动连续3 次测量，并自动得出平均值
| 14 | 二维码打印：测量结果可以二维码形式打印出来
| 15 | 配备打印装置：热敏式打印机、多种打印模式可选并打印显示干扰波形图
| 16 | ID 功能：可连接扫描枪或身份证读卡器
| 17 | 抗菌设计对应，外壳：抗菌树脂 袖带：抗菌布套
| 18 | 用户画面提示功能：动态画面提示用户采用正确测量姿态
| 19 | 臂筒组件交换功能，臂筒可自主拆卸更换，并具备自检自校功能。
| 20 | 语音功能，10 档音量调节，测量全程语音引导和测量结果播报。
| 21 | 根据测量结果，显示提示信息
| 22 | 通信数据输出，同时具备 USB、蓝牙、WIFI、有线 LAN 四种输出方式
| 23 | 外形尺寸：约长 460mm × 高 270mm × 宽 420mm（不包含搁手板）
| 24 | 重量：约5.5KG
| 25 | 四、其它：
| 26 | 维保年限≥3年
| 27 | 配件维保过后只收成本费
| 28 | 维保年限过后维保费用不超过售价的10%，具体以实际谈判为准
补充参数及配置 （根据产品本身可自行补充，若无，可不填写） | 29 |  | 产品参数 | 备注
30
31