## Sheet1
无线网络汇聚交换机参数及配置情况表
参数 | 序号 | 详细项目（▲代表实质性需求） | 产品是否符合（是/否） | 备注(若不符合请在此栏填写设备相应功能)
| 1 | 一、主要技术规格及系统参数
| 2 | 1G/2.5G/10G SFP+光口≥24个；40G QSFP+光口≥2个；Console口≥1个；Manage口≥1个；
| 3 | 支持双交流电源模块1+1冗余（热插拔）；
| 4 | 支持MAC地址≥32K，VLAN≥4K；
| 5 | ▲支持M-LAG技术，跨设备链路聚合（非堆叠技术实现），要求配对的设备有独立的控制平面（提供功能截图等证明）；
| 6 | 支持STP、RSTP、MSTP协议；
| 7 | 支持IGMP v1/v2/v3 Snooping；
| 8 | ▲支持通过配置静态IP地址、DHCP Option43、DNS域名发现网管中心平台（提供功能截图等证明）；
| 9 | 支持IEEE 802.3az 标准的 EEE节能技术：当EEE使能时，从而大幅度的减小端口在该阶段的功耗，达到了节能的目的；
| 10 | 支持通过网管中心平台一键替换“按钮”即可完成故障设备替换；
| 11 | 支持堆叠技术；
| 12 | ▲支持终端类型库，基于指纹终端类型库自动识别PC、路由器、摄像头设备、无线AP等（提供功能截图等证明）；
| 13 | 支持通过APP进行远程管理，并且可以修改交换机网络配置；
| 14 | 支持通过网管中心平台图形化操作对交换机端口状态的开启与关闭；
| 15 | 支持通过网管中心平台查看交换机端口负载情况；
| 16 | 支持终端IP-MAC首次部署自动学习绑定；
| 17 | ▲支持在交换机上创建东西向安全策略，实现全网安全风险拦截（提供功能截图等证明）；
| 18 | 支持禁止通过内网PC端进行私接随身WiFi共享；
| 19 | 支持可视化查看网关IP、排除IP、预留IP等。
| 20 | 二、其它：
| 21 | 维保年限≥3年
| 22 | 配件维保过后只收成本费
| 23 | 维保年限过后维保费用不超过售价的10%，具体以实际谈判为准
补充参数及配置 （根据产品本身可自行补充，若无，可不填写） | 24 |  | 产品参数 | 备注
25
26