## Sheet1
电泳仪及电泳槽参数及配置情况表
参数 | 序号 | 详细项目（▲代表实质性需求，★代表重要参数） | 产品是否符合（是/否） | 备注(若不符合请在此栏填写设备相应功能)
| 1 | 一、主要技术规格及系统参数
| 2 | 基础电源
| 3 | （一）配置：
| 4 | 1.基础电源1台
| 5 | 2.电源线1根
| 6 | （二）性能指标
| 7 | 1.为电泳提供一个稳定的电压、电流或功率。
| 8 | 2.能设定电泳的时间
| 9 | 3.功率：1-75W，
| 10 | 4.电压：10-300伏，
| 11 | 5.电流：4-400mA，使用于水平电泳，小型的SDS-PAGE，印迹电泳等。
| 12 | 小型垂直电泳槽
| 13 | （一）配置：
| 14 | 1.电泳槽和盖1套
| 15 | 2.长玻板和短玻板1套
| 16 | 3.梳子1包
| 17 | 4.制胶架2个
| 18 | 5.制胶框4个
| 19 | 6.上样引导装置1包
| 20 | （二）性能指标：
| 21 | 1.凝胶数：1-4
| 22 | 2.玻璃尺寸：短玻板（10.1x7.3cm）;长玻板（10.1x8.2cm）
| 23 | 3.凝胶大小：手灌胶（8.3x7.3cm）;预制胶（8.6x6.8cm）
| 24 | 4.典型上层缓冲液体积：120ml
| 25 | 5.典型下层缓冲液体积：180ml
| 26 | 6.典型SDS-PAGE电泳时间：45分钟（200V恒压）
| 27 | 7.体积(W x L x H)：12 x 16 x 18cm
| 28 | 8.重量：2.0Kg
| 29 | 9.封边垫条永久地固定在长玻板上，保证玻板精确对齐，防止漏胶；
| 30 | 10.凸轮卡锁的制胶框操作简单，在任何平面上都能精确对齐玻板；
| 31 | 11.特殊的塑料电泳梳不会抑制凝胶聚合反应，制胶过程中，内置的脊可避免空气接触，保证均一的凝胶聚合；
| 32 | 12.含封边垫条的长玻璃板加厚，使得玻璃板不宜破碎；
| 33 | 13.上样引导装置，防止泳道的遗漏上样或重复上样。
| 34 | 小型转印槽
| 35 | （一）配置
| 36 | 2个制胶盒、4个纤维垫、1盒预切滤片、电极模块组合、Bio-ice冷却模块、缓冲液槽
| 37 | （二）性能指标
| 38 | 1.最大凝胶尺寸(W x L) 10 x 7.5 cm，凝胶容量2 块
| 39 | 2.缓冲液450 ml
| 40 | 3.1小时内可同时转印2 块10 x 7.5 cm 凝胶；也可进行低强度的过夜转印
| 41 | 4.电极丝相距4cm，以产生强电场保证有效的蛋白转印
| 42 | 5.颜色标记的转印夹和电极，确保转印过程中凝胶的正确定向
| 43 | 6.内置Bio-ice冷却装置，可作为一个模块与电泳槽的缓冲液槽和盖兼容
| 44 | 二、其它：
| 45 | ▲维保年限≥3年
| 46 | ▲配件维保过后只收成本费
| 47 | 服务年限过后维保费用不超过售价的10%，具体以实际谈判为准
补充参数及配置 （根据产品本身可自行补充，若无，可不填写） | 48 |  | 产品参数 | 备注
49
50
51
52