## Sheet1
简要技术需求或者服务要求等响应情况表
货物名称 | 数量 | 序号 | 详细项目（▲代表实质性需求） | 产品偏离情况（无偏离、正偏离、负偏离） | 备注(若负偏离请在此栏填写设备相应功能)
移动护理车 | 5台 | 1 | 一、主要技术规格及系统参数
|  | 2 | (一）主机系统
|  | 3 | 显示模块：23.8英寸，分辨率≥1920*1080
|  | 4 | CPU：Intel Core i5 8代
|  | 5 | 内存：8G DDR4
|  | 6 | 硬盘：256G 固态硬盘
|  | 7 | 无线网卡：Intel 无线网卡 支持2.4G/5GHz Wifi网络，支持802.11 b/g/n/ac以上标准
|  | 8 | 系统：Windows10
|  | 9 | USB接口：USB接口*8
|  | 10 | 扬声器：内置双扬声器
|  | 11 | （二）标准车体
|  | 12 | 重量：整车重量≤45KG（不含挂件）
|  | 13 | 外观尺寸：W540*D650*H1555mm (台面离地高度975MM)
|  | 14 | 一体化设计：含电池的一体化结构设计，电池采用内嵌式设计保护在一体化工作台面内；所有线缆隐藏无外露，电源线采用弹簧线设计，方便不同距离充电及收纳；
|  | 15 | 车体材质：整车采用高强度铝合金结构组合而成,车体立柱采用航空级铝合金材质，可以保障车体支撑稳定；
|  | 16 | 台面设计：高强度铝合金一体压铸成型，高集成一体化台面设计；工作台面配有凸型金属围挡，围挡高度≥28mm，且围挡与工作台面一体成型，便于消毒清洁，防止物品掉落及液体渗漏；
|  | 17 | 台面把手键盘托一体化：台面把手及键盘托为高强度铝合金压铸一体成型，台面与把手键盘托之间无螺丝固定和缝隙，颜色及材质一致，把手两端直接与台面相连为封闭式设计；
|  | 18 | 键盘托：键盘托上方配置人体感应操作LED灯光模组，夜间操作无障碍；
|  | 19 | 鼠标托盘：旋转隐藏式鼠标托盘，尺寸：138*125mm，支持左右安装
|  | 20 | 显示器固定支架：显示器支架允许单独150MM内自由升降、横竖屏转换，俯角15°，仰角30°调节；
|  | 21 | 控制面板：控制面板内嵌于显示器支臂上方，具备LED显示灯，可实时显示电池状态及电量；
|  | 22 | 底座：专为医疗定制设计，双脚避位设计，底座向内弯曲可有效避免推动时撞脚同时方便坐姿使用；同时保证通过复杂医疗环境的同时避免踢脚；采用铝合金压铸高压一体成型，表面采用抗菌粉底涂装，耐碰耐刮耐腐蚀
|  | 23 | 脚轮：医用静音轮，采用精密轴承，带来高静音及顺畅的推动体验，专为医院橡胶地面定制；双刹脚轮设计，更贴心临床的使用场景
|  | 24 | （三）电源管理系统
|  | 25 | 主电池：磷酸铁锂电芯，充放电2000次以上，使用时间8小时以上，通过CCC，UN38.3国际安全及环保认证
|  | 26 | 电池管理：软件界面及控制面板具备实时显示电池电量功能，电量低或电池故障时自动警告
|  | 27 | （四）抽屉组件
|  | 28 | 从高到低有4个抽屉，每个抽屉内部配备隔板，可分隔抽屉用于放置不同规格药品
|  | 29 | （五）固定配件
|  | 30 | 有线键盘：静音，笔记本按键结构设计，手感舒适
|  | 31 | 有线鼠标：光电感应，灵敏舒畅
|  | 32 | 鼠标盒：配套鼠标使用
|  | 33 | 6.5L垃圾桶：6.5L垃圾桶*2
|  | 34 | 中置物盒：尺寸：310*150*120MM，配备隔板2片
|  | 35 | 多功能置物盒：可兼容手消液盒、锐器盒、剪刀盒
|  | 36 | 小置物盒：可兼容放置手消液
|  | 37 | 台面垫：半透磨砂材质，尺寸：460*430MM
|  | 38 | (六）电池管理软件
|  | 39 | 电池管理软件：配套有相应的电池管理软件，且兼容如HIS等系统，相关接口费用包含在本次报价中
|  | 40 | 二、其它：
|  | 41 | ▲维保年限≥3年
|  | 42 | ▲配件维保过后只收成本费
|  | 43 | ▲服务年限过后维保费用不超过售价的10%，具体以实际谈判为准

## Sheet2
有线键盘 | 超薄迷你静音，笔记本按键结构设计，手感舒适 | 有线键盘：超薄迷你静音，笔记本按键结构设计，手感舒适
有线鼠标 | 光电感应，灵敏舒畅 | 有线鼠标：光电感应，灵敏舒畅
鼠标盒 | 配套鼠标使用 | 鼠标盒：配套鼠标使用
6.5L垃圾桶 | 6.5L垃圾桶*2 | 6.5L垃圾桶：6.5L垃圾桶*2
中置物盒 | 尺寸：310*150*120MM，配备隔板2片 | 中置物盒：尺寸：310*150*120MM，配备隔板2片
多功能置物盒 | 可兼容手消液盒、锐器盒、剪刀盒 | 多功能置物盒：可兼容手消液盒、锐器盒、剪刀盒
小置物盒 | 可兼容放置手消液 | 小置物盒：可兼容放置手消液
台面垫 | 半透磨砂材质，尺寸：460*430MM | 台面垫：半透磨砂材质，尺寸：460*430MM
电池管理软件 | 诺博医疗车大容量智能电池管理软件V1.0 | 电池管理软件：诺博医疗车大容量智能电池管理软件V1.0